## Sheet1
Mataki-Lite Battery Life Estimator
GPS Interval | Avg. Current | Batt. Life | Batt. Life | Log Used | Log Status
(seconds) | (mA) | (hours) | (days) | (entries)
10 | 16.1889 | 6.1771 | 0.25738 | 2223.7474 | OK
60 | 2.8556 | 35.0195 | 1.4591 | 2101.1673 | OK
120 | 1.5222 | 65.6934 | 2.7372 | 1970.8029 | OK
300 | 0.72222 | 138.4615 | 5.7692 | 1661.5385 | OK
600 | 0.45556 | 219.5122 | 9.1463 | 1317.0732 | OK | 10 min. position fixes
1200 | 0.32222 | 310.3448 | 12.931 | 931.0345 | OK
1800 | 0.27778 | 360 | 15 | 720 | OK
3600 | 0.23333 | 428.5714 | 17.8571 | 428.5714 | OK
Batt. capacity | 100 | <-- Insert battery capacity here
(mAh)
I Quiescent | 0.05 | <-- This is the current consumed when doing nothing
(mA)
20s Radio | 0.13889 | <-- This assumption adds some more
every hour
(mA)
The calculations above assume we get a GPS fix in 4 seconds
This has been measured in practice in good signal conditions
Spreadsheet V3, 23 Oct 2019
Applies to Tag V1.2 and Firmware V1.2.3